## Timer0
Tamaño del Timer (bits) | 8
System clock Frequency (Hz) | 16000000
System clock Prescaler | 1
Clock I/O Frequency (Hz) | 16000000
Clock I/O Prescaler | 8
Delay deseado | 5e-05
Cantidad de bits | 256
Prescaler mínimo | 3.125
Tiempo máximo | 0.000128
TCNT0 | 156
OCR0A | 100

## PWM 0
Tamaño del Timer (bits) | 8
System clock Frequency (Hz) | 16000000
System clock Prescaler | 1
Clock I/O Frequency (Hz) | 16000000
Clock I/O Prescaler | 8
Delay deseado | 0.01
Cantidad de bits | 256
F_OC0A | 10000
Prescaler mínimo | 625
Tiempo máximo | 0.000128
TCNT0 | -19744
OCR0A | 20000 | OCR0A_CTC | 99

## Timer1
Tamaño del Timer (bits) | 16
System clock Frequency (Hz) | 16000000
System clock Prescaler | 16
Clock I/O Frequency (Hz) | 1000000
Clock I/O Prescaler | 8
Delay deseado | 0.5
Cantidad de bits | 65536
Prescaler mínimo | 7.6294
Tiempo máximo | 0.52429
TCNT1 | 3036
OCR1A | 62500

## Timer2
Tamaño del Timer (bits) | 8
System clock Frequency (Hz) | 16000000
System clock Prescaler | 16
Clock I/O Frequency (Hz) | 1000000
Clock I/O Prescaler | 8
Delay deseado | 0.001
Cantidad de bits | 256
Prescaler mínimo | 3.9062
Tiempo máximo | 0.002048
TCNT2 | 131
OCR2A | 125

## ADC
Tamaño del Timer (bits) | 8
System clock Frequency (Hz) | 16000000
System clock Prescaler | 16
Clock I/O Frequency (Hz) | 1000000
ADC Prescaler | 8
ADC Frequency | 125000
Cantidad de bits | 256
Prescaler Máximo | 20
Prescaler Mínimo | 5
A-----> Sensor de temperatura

## UART
Valores Oscilador |  | BAUDRATE
System clock Frequency (Hz) | 16000000 | Baudrate deseado | 9600
System clock Prescaler | 1 | normal
Clock I/O Frequency (Hz) | 16000000 | UBRR0 | 103
Clock I/O Prescaler | 8 | Baudrate real | 9615.3846
Delay deseado | 5e-05 | % error | 0.16026
Rápido
|  | UBRR0 | 207
|  | Baudrate real | 9615.3846
|  | % error | 0.16026

## PINES
SERVO 5 |  | PB5 | D13 | D12 | PB4 |  | SERVO 4
|  |  |  | D11 | PB3 |  | SERVO 3
|  |  |  | D10 | PB2 | PWM/OC1B | SERVO 2
Motor DC 1 | ADC0 | PC0 | A0 | D9 | PB1 | PWM/OC1A | SERVO 1
Motor DC 2 | ADC1 | PC1 | A1 | D8 | PB0
Servo 1 | ADC2 | PC2 | A2 | D7 | PD7 |  | Botón 3
Servo 2 | ADC3 | PC3 | A3 | D6 | PD6 |  | Botón 2
Motor DC 3 | ADC4 | PC4 | A4 | D5 | PD5 |  | Botón cambio de estado
| ADC5 | PC5 | A5 | D4 | PD4 |  | estado_MANUAL
| ADC6 |  | A6 | D3 | PD3 |  | estado_EEPROM
| ADC7 |  | A7 | D2 | PD2 |  | estado_ADAFRUIT
|  |  | 5V | GND
|  |  | RESET | RESET
|  |  | GND | D0/RX | PD0 |  | Comunicación Serial
|  |  | VIN | D1/TX | PD1 |  | Comunicación Serial